## Catastro_IR_Singularidades
Norte | Este | Sección | Canal | Singularidad | Estado (Factores Técnicos) | Estado (Factores de Gestión) | Grado de Mantención | Superficie Afectada (% DE AR TOTAL) | Superficie Afectada (ha) | Porción Afectada de Área Total Regada | Fecha de Construcción | Acceso | Observaciones | Tipo de Rehabilitación
6367271.75 | 355019.15 | 1aSRA | Canal Salero | CANOA | DEFICIENTE | DEFICIENTE | DEFICIENTE | 269,39 (60%) | 269.39 | 0.6 | - | DIFICULTADA BAJA | CANOA EN ESTADO GRAVE DE DERRUMBE. PRESENTA FILTRACIONES Y SUS PAREDES IMPROVISADAS CON PLANCHAS DE ZINC CON ALTAS PROBABILIDADES DE DESACOPLE. | SE REQUIERE REEMPLAZAR LA CANOA EXISTENTE POR UNA NUEVA CON LAS MISMAS CARACTERISTICAS. HORMIGON ARMADO DE 13 M DE LARGO, ANCHO Y ALTO DE 1 M, CON UN ESPESOR DE 0,25 M.
6368074.46 | 355288.08 | 1aSRA | Canal Ramírez | CANOA | REGULAR | REGULAR | REGULAR | 28,07 HA (45%) | 28.07 | 0.45 | - | DIFICULTADA ALTA | CANOA EN ESTADO REGULAR CON PRESENCIA DE FILTRACIONES. | SE REQUIERE MANTENCIÓN PERIÓDICA EN LUGAR DE INFILTRACIÓN O BIEN REEMPLAZAR POR CANOA DE HORMIGÓN MISMAS CARACTERISTICAS.
6371161.47 | 348513.97 | 1aSRA | Canal Quilpué | MARCOPARTIDOR | DEFICIENTE | DEFICIENTE | DEFICIENTE | 1177 HA (90%) | 1177 | 0.9 | - | DIFICULTAD MEDIA | MARCOPARTIDOR MARCOPARTIDOR EL PIDEN NO EJECUTA LA PARTICION CORRECTAMENTE. | SE REQUIERE REALIZAR CALCULO NUEVAMENTE CON CAUDAL MAXIMO DEL CANAL, PARA CORROBORAR ALTURA CRITICA, ALTURA DE GRADA, POSICION DE LA DIVICION DE LA HOJA, ETC .
6378484.94 | 346538.36 | 1aSRA | Canal Quilpué | MARCOPARTIDOR | DEFICIENTE | DEFICIENTE | REGULAR | 11,8 HA (1%) | 11.8 | 0.01 | - | DIFICULTAD BAJA | MARCOPARTIDOR EL RETORNO (DERIVADO JAHUEL) EN MAL ESTADO | SE REQUIERE CAMBIAR O REPARAR HOJA DE MARCOPARTIDOR MISMAS DIMENSIONES
6375191.85 | 341480.83 | 1aSRA | Canal Montenegro o Almendral | COMPUERTA | DEFICIENTE | DEFICIENTE | DEFICIENTE | 91 HA (14%) | 91 | 0.14 | - | DIFICULTAD BAJA | COMPUERTA DE REGULACION METALICA DE 0,92 M DE ANCHO POR 1,2 M DE ALTO POR 0,006 M DE ESPESOR. NO CIERRA COMPLETAMENTE Y SE ENCUENTRA PERFORADA | SE REQUIERE REEMPLAZAR COMPUERTA POR UNA METALICA CON LAS MISMAS DIMENSIONES, INCLUYENDO VOLANTE, CADENA CON CANDADO, BUJE Y VÁSTAGO, RANURAS Y ESTRUCTURA.
6367396.97 | 349926.76 | 1aSRA | Canal Los Cantos | COMPUERTA | DEFICIENTE | DEFICIENTE | DEFICIENTE | 387,14 HA (94%) | 387.14 | 0.94 | - | DIFICULTADA BAJA | COMPUERTA DE ENTREGA EN MAL ESTADO. SE ENCUENTRA OXIDADA Y SU ESTRUCTURA DOBLADA. ADEMAS, LA ALTURA DE LA BASE DE SU ESTRUCTURA ES SUPERIOR A LA ALTURA DE LA BASE DEL CANAL, IMPIDIENDO EL CORRECTO FLUJO DEL CAUDAL. | REEMPLAZAR COMPUERTA POR UNA DE LAS MISMAS DIMENSIONES Y MATERIAL. EQUIPARAR BASES DE ESTRUCTURA Y CANAL, PARA SU CORRECTO FUNCIONAMIENTO.
6363452.1 | 360748.02 | 1aSRA | Canal Las Vizcachas o Zamora | SIFÓN | REGULAR | REGULAR | REGULAR | 17,72 HA (100%) | 17.72 | 1 | - | DIFICULTADA BAJA | SIFÓN QUE CRUZA EL CAMINO INTERNACIONAL, EN EL QUE SE ACUMULA BASTANTE SEDIMENTO. | CONSTRUIR PURGA DESDE SIFON HACIA EL RÍO, PARA ELIMINAR EL SEDIMENTO CON FACILIDAD.
6364138.04 | 359286.55 | 1aSRA | Canal Las Vizcachas o Zamora | TUBERÍA | DEFICIENTE | DEFICIENTE | DEFICIENTE | 17,72 HA (100%) | 17.72 | 1 | - | DIFICULTADA ALTA | TUBERÍA DE ACERO DE 0,25 M DE DIAMETRO Y 40 M LARGO, POSEE INFILTRACIONES POR ROTURA Y SE SITUA EN LADERA DE CERRO COLAPSADO | SE REQUIERE REEMPLAZAR POR TUBERIA DE ACERO DE 0,2 M DE DIAMETRO Y 140 M DE LARGO( PARA COMPLEMENTAR TRAMO AGUAS ABAJOMANGA DE POLIETILENO), CON PIVOTES DE HORMIGÓN ARAMADO PARA SOSTENERLO.
6376448.54 | 339359.58 | 1aSRA | Canal Encon o El Sauce | COMPUERTA | DEFICIENTE | DEFICIENTE | DEFICIENTE | 387,45 HA (57%) | 387.45 | 0.57 | - | DIFICULTADA BAJA | FALTA COMPUERTA PARA REGULAR PASO DE CAUDAL A CANAL ENCON O EL SAUCE Y DESCARGA HACIA EL ESTERO SAN FRANCISCO | COMPUERTA DE DISTRIBUCION Y DESCARGA DE ESTRUCTURA DE HORMIGÓN, SISTEMA DE AFORO, DESARENADOR.
6377014.78 | 338183.89 | 1aSRA | Canal Encon o El Sauce | COMPUERTA | DEFICIENTE | DEFICIENTE | DEFICIENTE | 367,27 HA (54%) | 367.27 | 0.54 | - | DIFICULTADA BAJA | COMPUERTA DE DESCARGA IMPROVISADA DEBIDO A LAS CRECIDAS. | SE REQUIERE REEMPLAZAR COMPUERTA CON LAS MISMAS DIMENSIONES, INCLUYENDO VOLANTE, CADENA CON CANDADO, LOSA DE MANIOBRA, BUJE Y VÁSTAGO.
6379108.16 | 318318.29 | 2aSRA | Canal Abajo de Catemu | COMPUERTA | DEFICIENTE | DEFICIENTE | DEFICIENTE | 322,24 HA (39%) | 322.24 | 0.39 | - | DIFICULTADA BAJA | COMPUERTA DE DESCARGA CON ESTRUCTURA DE MANIOBRA EN MAL ESTADO | SE REQUIERE CONSTRUIR ESTRUCTURA DE MANIOBRA DE HORMIGON.
6375646.3 | 316879.17 | 2aSRA | Canal Abajo de Catemu | COMPUERTA | REGULAR | REGULAR | REGULAR | 145,15 HA (18%) | 145.15 | 0.18 | - | DIFICULTADA MEDIA | COMPUERTA DE DESCARGA CON ESTRUCTURA DE MANIOBRA EN MAL ESTADO. VASTAGO FORZADO DOBLANDO LA HOJA DE COMPUERTA | SE REQUIERE CONSTRUIR ESTRUCTURA DE MANIOBRA DE HORMIGON Y REEMPLAZAR COMPUERTA.
6375646.3 | 316879.17 | 2aSRA | Canal Abajo de Catemu | COMPUERTA | REGULAR | REGULAR | REGULAR | 145,15 HA (18%) | 145.15 | 0.18 | - | DIFICULTADA MEDIA | COMPUERTA DE ENTREGA CANOA EN MAL ESTADO. | SE REQUIERE REEMPLAZAR HOJA (PUERTA) DE COMPUERTA
6373846.41 | 327968.61 | 2aSRA | Canal Arriba de Catemu | BOCATOMA | DEFICIENTE | DEFICIENTE | DEFICIENTE | 1530,08 HA (100%) | 1530.08 | 1 | - | DIFICULTADA ALTA | BARRERA TEMPORAL EN BOCATOMA CONSTRUIDA CON MATERIAL (ESPECIALMENTE ROCAS) QUE TRAE EL CAUCE. LAS OBRA SE DETERIORA POR LAOCURRENCIA DE CRECIDAS. | SE REQUIERE CONSTRUIR BARRERA FIJA TIPO VERTEDERO LATERAL DE HORMIGON.
6373834 | 327896 | 2aSRA | Canal Arriba de Catemu | COMPUERTA | REGULAR | REGULAR | REGULAR | 1530,08 HA (100%) | 1530.08 | 1 | - | DIFICULTADA BAJA | COMPUERTA DE DESCARGA EN BOCATOMA CON ESTRUCTURA DE MANIOBRA EN MAL ESTADO | SE REQUIERE CONSTRUIR ESTRUCTURA DE MANIOBRA DE HORMIGON.
6373837.65 | 327885.66 | 2aSRA | Canal Arriba de Catemu | COMPUERTA | REGULAR | DEFICIENTE | REGULAR | 1530,08 HA (100%) | 1530.08 | 1 | - | DIFICULTADA BAJA | COMPUERTA DE ADMISION EN BOCATOMA METALICA DE 1,2 M DE ANCHO POR 1,05 M DE ALTO POR 0,01 M DE ESPESOR. COMPUERTA CON HOJA (PUERTA) MAS BAJA DE LO NECESARIO, POR LO QUE EL AGUA PASA POR ARRIBA DE ELLA. | SE REQUIERE REEMPLAZAR HOJA (PUERTA) DE COMPUERTA
6372057.78 | 321492.78 | 2aSRA | Canal Arriba de Catemu | COMPUERTA | REGULAR | REGULAR | REGULAR | 1407,11 HA (92%) | 1407.11 | 0.92 | - | DIFICULTADA MEDIA | COMPUERTA DE ENTREGA EN MAL ESTADO. COMPUERTA NO CIERRA EN SU TOTALIDAD | SE REQUIERE REALIZAR MANTENCION MEDIANTE ARENADO, MANTENER PINTADAS Y ENGRASADA
6372057.78 | 321492.78 | 2aSRA | Canal Arriba de Catemu | COMPUERTA | REGULAR | REGULAR | REGULAR | 1407,11 HA (92%) | 1407.11 | 0.92 | - | DIFICULTADA MEDIA | COMPUERTA DE ENTREGA EN MAL ESTADO. COMPUERTA NO CIERRA EN SU TOTALIDAD | SE REQUIERE REALIZAR MANTENCION MEDIANTE ARENADO, MANTENER PINTADAS Y ENGRASADA
6372057.78 | 321492.78 | 2aSRA | Canal Arriba de Catemu | COMPUERTA | REGULAR | REGULAR | REGULAR | 1407,11 HA (92%) | 1407.11 | 0.92 | - | DIFICULTADA MEDIA | COMPUERTA DE DESCARGA EN MAL ESTADO. COMPUERTA NO CIERRA EN SU TOTALIDAD, ADEMAS PRESENTA FISURAS EN SU ESTRUCTURA | SE REQUIERE REALIZAR MANTENCION MEDIANTE ARENADO, MANTENER PINTADAS Y ENGRASADA. SE REQUIERE REPARAR FISURAS.
6380359.66 | 320605.99 | 2aSRA | Canal Arriba de Catemu | TRANQUE | BUENO | BUENO | REGULAR | - |  |  | - | DIFICULTAD BAJA | TRANQUE EXTRAPREDIAL REVESTIDO CON GEOMEMBRANA CON CAPACIDAD DE 50.000 M3. SUS SINGULARIDADES SE ENCUENTRAN EN BUEN ESTADO, EXCEPTO UNA COMPUERTA DE ENTREGA EN MAL ESTADO | REEMPLAZAR COMPUERTA EN MAL ESTADO
6381858.11 | 317231 | 2aSRA | Canal Arriba de Catemu | TRANQUE | BUENO | BUENO | BUENO | - |  |  | - | DIFICULTAD BAJA | TRANQUE EXTRAPREDIAL SIN REVESTIR CON CAPACIDAD DE 53000 M3. SUS SINGULARIDADES SE ENCUENTRAN EN BUEN ESTADO, EXCEPTO LA ESTRUCTURA DE MANIOBRA DE LA COMPUERTA DE DESCARGA | SE REQUIERE INSTALAR SISTEMAS PARA DISMINUIR EL INGRESO DE CALOR, LUZ Y SUCIEDAD EXTERNA. SE REQUIERE CONSTRUIR ESTRUCTURA DE MANIOBRA METALICA
6368426.43 | 313210.9 | 2aSRA | Canal Purehue | BOCATOMA | DEFICIENTE | REGULAR | REGULAR | 924,32 HA (100%) | 924.32 | 1 | - | DIFICULTADA ALTA | BOCATOMA TIPO PATA DE CABRA DE MADERA EN MAL ESTADO, CON RECUBRIMIENTO DE TRAMOS DE GEOMEMBRANA | SE REQUIERE REEMPLAZAR POR DIQUE DE HORMIGON ARMADO.
6368426.43 | 313210.9 | 2aSRA | Canal Purehue | COMPUERTA | DEFICIENTE | DEFICIENTE | DEFICIENTE | 924,32 HA (100%) | 924.32 | 1 | - | DIFICULTADA BAJA | COMPUERTA DE ENTREGA METALICA DE 1,72 M DE ANCHO POR 1,435 M DE ALTO POR 0,012 M DE ESPESOR. COMPUERTA EN MAL ESTADO, NO CIERRA NI ABRE. | SE REQUIERE REEMPLAZAR COMPUERTA POR UNA METALICA CON LAS MISMAS DIMENSIONES, O REALIZAR MANTENCION A SU PUERTA Y MARCO.
6368459 | 321275 | 2aSRA | Canal San Antonio | BOCATOMA | DEFICIENTE | DEFICIENTE | DEFICIENTE | 142,41 HA (100%) | 142.41 | 1 | - | DIFICULTADA ALTA | BOCATOMA NATURAL QUE TIENDE A DESMORONARSE POR CORRIENTE DE ESTERO LO CAMPO. | SE REQUIERE INSTALAR DIQUE DE HORMIGON ARMADO.
6368360.26 | 320797.05 | 2aSRA | Canal San Antonio | COMPUERTA | DEFICIENTE | DEFICIENTE | DEFICIENTE | 142,41 HA (100%) | 142.41 | 1 | - | DIFICULTADA MEDIA | FALTA COMPUERTA DE ENTREGA METALICA. | SE REQUIERE INSTALAR COMPUERTA POR UNA METALICA, INCLUYENDO VOLANTE, CADENA CON CANDADO, BUJE Y VÁSTAGO, RANURAS Y ESTRUCTURA DE HORMIGON ARMADO.
6367979.33 | 320179.5 | 2aSRA | Canal San Antonio | COMPUERTA | DEFICIENTE | DEFICIENTE | DEFICIENTE | 76,42 HA (54%) | 76.42 | 0.54 | - | DIFICULTADA BAJA | FALTA COMPUERTA DE ENTREGA METALICA. | SE REQUIERE INSTALAR COMPUERTA POR UNA METALICA, INCLUYENDO VOLANTE, CADENA CON CANDADO, BUJE Y VÁSTAGO, RANURAS Y ESTRUCTURA DE HORMIGON ARMADO.
6368117.56 | 319648.8 | 2aSRA | Canal San Antonio | COMPUERTA | BUENO | BUENO | REGULAR | 26,38 HA (19%) | 26.38 | 0.19 | - | DIFICULTADA MEDIA | COMPUERTA METALICA DE ANCHO 0,85 M POR ALTO 0,9 M POR ESPESOR 0,005 M. COMPUERTA POSEE ESTRUCTURA DE HORMIGON Y MADERA | SE REQUIERE RREMPLAZAR LA PARTE DE MADERA POR HORMIGON.
6367827.77 | 318964.6 | 2aSRA | Canal San Antonio | COMPUERTA | DEFICIENTE | DEFICIENTE | DEFICIENTE | 12,65 HA (9%) | 12.65 | 0.09 | - | DIFICULTADA BAJA | COMPUERTA METALICA DE ANCHO 0,55 M POR ALTO 0,4 M POR ESPESOR 0,003 M. COMPUERTAEN MAL ESTADO. | SE REQUIERE REEMPLAZAR COMPUERTA POR UNA METALICA, INCLUYENDO VOLANTE, CADENA CON CANDADO, BUJE Y VÁSTAGO, RANURAS Y ESTRUCTURA DE HORMIGON ARMADO.
6372654.08 | 325566.16 | 2aSRA | Canal Turbina Santa Isabel | COMPUERTA | DEFICIENTE | DEFICIENTE | DEFICIENTE | 16,22 HA (9%) | 16.22 | 0.09 | - | DIFICULTADA BAJA | COMPUERTA DE ENTREGA METALICA DE 0,85 M DE ANCHO POR 1,15 M DE ALTO POR 0,008 M DE ESPESOR. COMPUERTA EN MAL ESTADO | SE REQUIERE REEMPLAZAR COMPUERTA POR UNA METALICA CON LAS MISMAS DIMENSIONES, INCLUYENDO VOLANTE, CADENA CON CANDADO, BUJE Y VÁSTAGO, RANURAS Y ESTRUCTURA.
6372654.08 | 325566.16 | 2aSRA | Canal Turbina Santa Isabel | COMPUERTA | DEFICIENTE | DEFICIENTE | DEFICIENTE | 150,18 HA (83%) | 150.18 | 0.83 | - | DIFICULTADA BAJA | COMPUERTA DE REGULACION DE MADERA DE 1,2 M DE ANCHO POR 1,3 M DE ALTO POR 0,008 M DE ESPESOR. COMPUERTA EN MAL ESTADO | SE REQUIERE REEMPLAZAR COMPUERTA POR UNA METALICA CON LAS MISMAS DIMENSIONES, INCLUYENDO VOLANTE, CADENA CON CANDADO, BUJE Y VÁSTAGO, RANURAS Y ESTRUCTURA.
6372611.71 | 325434.16 | 2aSRA | Canal Turbina Santa Isabel | COMPUERTA | DEFICIENTE | DEFICIENTE | DEFICIENTE | 5,39 HA (3%) | 5.39 | 0.03 | - | DIFICULTADA BAJA | COMPUERTA DE ENTREGA DE MADERA DE 0,48 M DE ANCHO POR 0,6 M DE ALTO POR 0,008 M DE ESPESOR. COMPUERTA EN MAL ESTADO | SE REQUIERE REEMPLAZAR COMPUERTA POR UNA METALICA CON LAS MISMAS DIMENSIONES, INCLUYENDO VOLANTE, CADENA CON CANDADO, BUJE Y VÁSTAGO, RANURAS Y ESTRUCTURA.
6372682.93 | 325103.93 | 2aSRA | Canal Turbina Santa Isabel | COMPUERTA | DEFICIENTE | DEFICIENTE | DEFICIENTE | 12,47 HA (7%) | 12.47 | 0.07 | - | DIFICULTADA BAJA | COMPUERTA DE ENTREGA DE MADERA DE 0,75 M DE ANCHO POR 0,55 M DE ALTO POR 0,008 M DE ESPESOR. COMPUERTA EN MAL ESTADO | SE REQUIERE REEMPLAZAR COMPUERTA POR UNA METALICA CON LAS MISMAS DIMENSIONES, INCLUYENDO VOLANTE, CADENA CON CANDADO, BUJE Y VÁSTAGO, RANURAS Y ESTRUCTURA.
6372754.27 | 324957.9 | 2aSRA | Canal Turbina Santa Isabel | COMPUERTA | DEFICIENTE | DEFICIENTE | DEFICIENTE | 90,44 HA (50%) | 90.44 | 0.5 | - | DIFICULTADA BAJA | COMPUERTA DE REGULACION DE MADERA DE 0,65 M DE ANCHO POR 0,82 M DE ALTO POR 0,008 M DE ESPESOR. COMPUERTA EN MAL ESTADO | SE REQUIERE REEMPLAZAR COMPUERTA POR UNA METALICA CON LAS MISMAS DIMENSIONES, INCLUYENDO VOLANTE, CADENA CON CANDADO, BUJE Y VÁSTAGO, RANURAS Y ESTRUCTURA.
6357574 | 274138 | 3aSRA | Canal Mauco | CANOA | DEFICIENTE | DEFICIENTE | DEFICIENTE | 397,65 HA (25%) | 397.65 | 0.25 | 1920 | DIFICULTADA ALTA | RECONSTRUCCION PILARES DE SOPORTE Y SELLADO DE FISURAS | CANOA EN ESTADO GRAVE DE DERRUMBE. PRESENTA FILTRACIONES Y SUS PILARES DE CONTENCION, SE ENCUENTRAN EN ESTADO CRITICO DE COLAPSO.
6357788 | 274235 | 3aSRA | Canal Mauco | CANOA | DEFICIENTE | DEFICIENTE | DEFICIENTE | 397,65 HA (25%) | 397.65 | 0.25 | 1920 | DIFICULTADA ALTA | RECONSTRUCCION PILARES DE SOPORTE | CANOA EN ESTADO GRAVE DE DERRUMBE. PRESENTA FILTRACIONES Y LOS PILARES QUE SE SOSTIENEN SE ENCUENTRAN EN ESTADO CRITICO DE COLAPSO.
6359608 | 270325 | 3aSRA | Canal Mauco | ALCANTARILLA | BUENO | DEFICIENTE | DEFICIENTE | 273,72 HA (17%) | 273.72 | 0.17 | - | DIFICULTADA BAJA | HABILTACION Y DESPEJE DE ESCOMBROS | ALCANTARILLA OBSTACULIZADA COMPLETAMENTE CON BASURA.
6371772.79 | 298119.09 | 3aSRA | Canal Purutún | COMPUERTA | BUENO | BUENO | BUENO | 2075,85 HA (74%) | 2075.85 | 0.74 | - | DIFICULTADA BAJA | REEMPLAZAR HOJA COMPUERTA POR UNA METALICA | HOJA DE COMPUERTA DE MADERA. SE ENCUENTRA EN BUEN ESTADO, PERO SE UBICA ALEDAÑO A UNA ZONA DE QUEBRADA, QUE CON EL ARRASTRE DE MATERIAL PUEDE DAÑAR LA COMPUERTA.
6354469.45 | 277807.56 | 4aSRA | Canal Tabolango | TUBERIA | BUENO | BUENO | DEFICIENTE | 242,27 HA (93%) | 242.27 | 0.93 | - | DIFICULTADA BAJA | TUBERIA DE 10 M DE LARGO, CON PRESENCIA DE DEFORMACION POR PASO DE CAMIONES. | SE REQUIERE ESTUDIAR RESISTENCIA DE MATERIAL, CAMBIAR TUBERIA Y REFORZAR ESTRUCTURA DE HORMIGON
6354363.69 | 278317.27 | 4aSRA | Canal Tabolango | AGUAS GRISES | DEFICIENTE | DEFICIENTE | DEFICIENTE | 247,51 HA (95%) | 247.51 | 0.95 | - | DIFICULTADA BAJA | AGUAS GRISES DOMESTICAS SIN TRATAMIENTO, SON ENVIADAS DIRECTAMENTE AL CANAL, CONTAMINANDO EL AGUA PARA RIEGO | SE REQUIERE INSTALAR FOSA SEPTICA
6354307 | 278501 | 4aSRA | Canal Tabolango | COMPUERTA | DEFICIENTE | DEFICIENTE | DEFICIENTE | 250,47 HA (96%) | 250.47 | 0.96 | - | DIFICULTADA BAJA | SALIDA SIN COMPUERTA. SE UTILIZA UN BALDE EN SU REEMPLAZO. | SE REQUIERE INSTALAR COMPUERTA METALICA CON SU ESTRUCTURA METALICA.
6354307.01 | 278513.4 | 4aSRA | Canal Tabolango | TUBERIA | DEFICIENTE | DEFICIENTE | DEFICIENTE | 250,47 HA (96%) | 250.47 | 0.96 | - | DIFICULTADA MEDIA | TUBERIA DE 7 M DE LARGO, INSTALADA POR PROPIETARIO, SIN ESTUDIO DE INGENIERIA POR ESPECIALISTA. OBSTACULISA EL CURSO DEL AGUA Y POSEE RIESGO DE COLAPSO DE LA OBRA | SE REQUIERE REEMPLAZAR TUBERIA POR UNA CON CAUDAL DE DISEÑO Y RESISTENCIA DE MATERIAL ADECUADA
6421478.95 | 336266.82 | SRLigua | Canal Alicahue | COMPUERTA | BUENO | BUENO | DEFICIENTE | 3448,2 HA (100%) | 3448.2 | 1 | - | DIFICULTAD BAJA | COMPUERTA DE ADMISION METALICA DE 0,5 M DE ANCHO POR 1 M DE ALTO POR 0,005 M DE ESPESOR. | SE REQUIERE REALIZAR MANTENCION A COMPUERTA.
6421479.7 | 336266.16 | SRLigua | Canal Alicahue | COMPUERTA | DEFICIENTE | DEFICIENTE | DEFICIENTE | 3448,2 HA (100%) | 3448.2 | 1 | - | DIFICULTAD BAJA | COMPUERTA DE ADMISION METALICA DE 0,5 M DE ANCHO POR 1 M DE ALTO POR 0,005 M DE ESPESOR. VOLANTE EN MAL ESTADO. | SE REQUIERE REALIZAR MANTENCION A COMPUERTA Y CAMBIAR VOLANTE DE VASTAGO DE 1 PULGADA.
6421480.82 | 336266.56 | SRLigua | Canal Alicahue | COMPUERTA | BUENO | BUENO | DEFICIENTE | 3448,2 HA (100%) | 3448.2 | 1 | - | DIFICULTAD BAJA | COMPUERTA DE DESCARGA METALICA DE 1 M DE ANCHO POR 1 M DE ALTO POR 0,005 M DE ESPESOR. BARANDA DE ESTRUCTURA DE MANIOBRA EN MAL ESTADO. | SE REQUIERE REALIZAR MANTENCION A COMPUERTA Y BARANDA DE ESTRUCTURA DE MANIOBRA .
6421369.85 | 336109.93 | SRLigua | Canal Alicahue | COMPUERTA | BUENO | BUENO | DEFICIENTE | 3448,2 HA (100%) | 3448.2 | 1 | - | DIFICULTAD BAJA | FALTA ESTRUCTURA DE MANIOBRA. | SE REQUIERE CONSTRUIR ESTRUCTURA DE MANIOBRA DE HORMIGON EN CANAL DE 2,5 M DE ANCHO.
6419252.12 | 331425.51 | SRLigua | Canal Alicahue | COMPUERTA | REGULAR | REGULAR | DEFICIENTE | 3141,71 HA (91%) | 3141.71 | 0.91 | - | DIFICULTAD BAJA | COMPUERTA DE REGULACION METALICA DE 1,26 M DE ANCHO POR 1,2 M DE ALTO POR 0,006 M DE ESPESOR EN MAL ESTADO, NO CIERRA COMPLETAMENTE. | SE REQUIERE REALIZAR MANTENCION A COMPUERTA.
6419252.48 | 331425.94 | SRLigua | Canal Alicahue | COMPUERTA | REGULAR | REGULAR | DEFICIENTE | 3141,71 HA (91%) | 3141.71 | 0.91 | - | DIFICULTAD BAJA | REJA DE DESBASTE METALICA DE 1,34 M DE ANCHO POR 1,67 M DE ALTO POR 0,004 M DE ESPESOR EN MAL ESTADO, NO CIERRA COMPLETAMENTE. | SE REQUIERE REALIZAR MANTENCION A REJA DE DESBASTE.
6419253.05 | 331426.32 | SRLigua | Canal Alicahue | COMPUERTA | REGULAR | REGULAR | DEFICIENTE | 3141,71 HA (91%) | 3141.71 | 0.91 | - | DIFICULTAD BAJA | COMPUERTA DE REGULACION METALICA DE 0,85 M DE ANCHO POR 1,04 M DE ALTO POR 0,008 M DE ESPESOR EN MAL ESTADO, NO CIERRA COMPLETAMENTE. | SE REQUIERE REALIZAR MANTENCION A COMPUERTA.
6418396.42 | 329937.81 | SRLigua | Canal Alicahue | SIFON | DEFICIENTE | DEFICIENTE | DEFICIENTE | 2986,94 HA (87%) | 2986.94 | 0.87 | 1972 | DIFICULTAD MEDIA | SIFON DE 600 M CON GRIETAS DEBIDO A LA EROSION DE SU MATERIAL. EXISTE INFILTRACION EN EL INTERIOR YA QUE NO CUMPLE SU OBJETIVO DEL PRINCIPIO DE LOS VASOS COMUNICANTES. SE PIERDE ALREDEDOR DE 14 L/S. | SE REQUIERE REALIZAR MANTENCION Y REPARACION AL INTERIOR DEL SIFON.
6411420.95 | 321544.92 | SRLigua | Canal Alicahue | SIFON | DEFICIENTE | DEFICIENTE | DEFICIENTE | 921,83 HA (27%) | 921.83 | 0.27 | - | DIFICULTAD MEDIA | SIFON DE 30 M CON DONDE EXISTE INFILTRACION ENCIERTOS PUNTOS. | SE REQUIERE REALIZAR MANTENCION Y REPARACION AL INTERIOR DEL SIFON.
6408530.15 | 288947.07 | SRLigua | Canal Pullalli | COMPUERTA | DEFICIENTE | DEFICIENTE | DEFICIENTE | 495,15 HA (100%) | 495.15 | 1 | - | DIFICULTADA BAJA | COMPUERTA DE ADMISION EN BOCATOMA METALICA EN MAL ESTADO | SE REQUIERE REEMPLAZAR COMPUERTA
6408530.15 | 288947.07 | SRLigua | Canal Pullalli | COMPUERTA | DEFICIENTE | DEFICIENTE | DEFICIENTE | 495,15 HA (100%) | 495.15 | 1 | - | DIFICULTADA BAJA | COMPUERTA DE ADMISION EN BOCATOMA METALICA EN MAL ESTADO | SE REQUIERE REEMPLAZAR COMPUERTA
6408530.15 | 288947.07 | SRLigua | Canal Pullalli | COMPUERTA | DEFICIENTE | DEFICIENTE | DEFICIENTE | 495,15 HA (100%) | 495.15 | 1 | - | DIFICULTADA BAJA | COMPUERTA DE DESCARGA EN BOCATOMA METALICA EN MAL ESTADO | SE REQUIERE REEMPLAZAR COMPUERTA
6408530.15 | 288947.07 | SRLigua | Canal Pullalli | COMPUERTA | REGULAR | REGULAR | REGULAR | 101,27 HA (20%) | 101.27 | 0.2 | - | DIFICULTADA BAJA | COMPUERTA DE ENTREGA EN CANAL DERIVADO VIÑA VIEJA, DONDE LA CONEXIÓN ENTRE EL VASTAGO Y LA COMPUERTA SE ENCUENTRA DOBLADA | SE REQUIERE HACER MANTENCION
6409849 | 279510 | SRLigua | Canal Pullalli | COMPUERTA | REGULAR | REGULAR | REGULAR | 101,27 HA (20%) | 101.27 | 0.2 | - | DIFICULTADA BAJA | COMPUERTA DE ENTREGA EN CANAL DERIVADO VIÑA VIEJA, DONDE LA CONEXIÓN ENTRE EL VASTAGO Y LA COMPUERTA SE ENCUENTRA DOBLADA | SE REQUIERE HACER MANTENCION
6409849 | 279510 | SRLigua | Canal Pullalli | COMPUERTA | REGULAR | REGULAR | REGULAR | 67,72 HA (14%) | 67.72 | 0.14 | - | DIFICULTADA BAJA | COMPUERTA DE ENTREGA EN CANAL DERIVADO VIÑA VIEJA, DONDE LA CONEXIÓN ENTRE EL VASTAGO Y LA COMPUERTA SE ENCUENTRA DOBLADA | SE REQUIERE HACER MANTENCION
6409387 | 281080 | SRLigua | Canal Pullalli | COMPUERTA | DEFICIENTE | DEFICIENTE | DEFICIENTE | 130,61 HA (26%) | 130.61 | 0.26 | - | DIFICULTADA ALTA | COMPUERTA DE ENTREGA SE ENCUENTRA TRANCADA EN SUS FUNCIONES DE ABERTURA Y CIERRE | SE REQUIERE HACER MANTENCION
6410396 | 279290 | SRLigua | Canal Pullalli | SALIDA EMBALSE LOS CULENES | DEFICIENTE | DEFICIENTE | DEFICIENTE | 86,2 HA (17%) | 86.2 | 0.17 | - | DIFICULTADA MEDIA | SALIDA DE AGUA EMBALSE LOS CULENES EN MAL ESTADO | SE REQUIERE INSTALAR TUBO DE SALIDA CON UNA ALTURA ADECUADA CON RESPECTO AL SUELO PARA EVITAR TURBIDEZ CON LA SEDIMENTACION. INSTALAR VALVULA DE REGULACION A LA SALIDA DEL ACUMULADOR INSTALAR FILTRO O MALLA AL LA ENTRADA DEL TUBO.
6410466.04 | 279575.66 | SRLigua | Canal Pullalli | EMBALSE | DEFICIENTE | DEFICIENTE | DEFICIENTE | - |  |  | - | DIFICULTAD BAJA | EMBALSE LOS CULENES SIN REVESTIR CON CAPACIDAD DE 600.000 M3. SUS SINGULARIDADES SE ENCUENTRAN EN MAL ESTADO, DEBIDO AL POCO USO Y MANTENCION POR LA SEQUIA QUE LO AQUEJA | VER ANEXO 13
6409150.93 | 282072.87 | SRLigua | Canal Pullalli | TRANQUE | BUENO | BUENO | REGULAR | - |  |  | - | DIFICULTAD BAJA | TRANQUE LAGUNA DE PULLALLI SIN REVESTIR CON CAPACIDAD DE 240.000 M3. SUS SINGULARIDADES SE ENCUENTRAN EN BUEN ESTADO ESTADO. | SE REQUIERE INSTALAR SISTEMAS PARA DISMINUIR EL INGRESO DE CALOR, LUZ Y SUCIEDAD EXTERNA.
6438536.14 | 330038.69 | SRPetorca | Canal Calle Larga | COMPUERTA | REGULAR | REGULAR | REGULAR | 19,66 HA (100%) | 19.66 | 1 | - | DIFICULTAD MEDIA | COMPUERTA DE ADMISION EN BOCATOMA METALICA DE 1,2 M DE ANCHO POR 1,5 M DE ALTO POR 0,01 M DE ESPESOR. COMPUERTA CON HOJA (PUERTA) MAS BAJA DE LO NECESARIO, POR LO QUE EL AGUA PASA POR ARRIBA DE ELLA. | SE REQUIERE REEMPLAZAR HOJA (PUERTA) DE COMPUERTA
6432575.23 | 335066.54 | SRPetorca | Canal Chincolco | VERTEDERO | REGULAR | BUENO | REGULAR | 695,24 HA (100%) | 695.24 | 1 | - | DIFICULTAD ALTA | VERTEDERO LATERAL CON FISURAS DONDE SE INFILTRA EL AGUA | SE REQUIERE REPARAR FISURAS.
6432955.93 | 325617.79 | SRPetorca | Canal Chincolco | SIFON | REGULAR | REGULAR | REGULAR | 14,65 HA (2,1%) | 14.65 | 0.021 | - | DIFICULTAD BAJA | SIFON DE HORMIGON DE 8 M DE LARGO POR O,95 M DE ANCHO, POSEE INFILTRACION. SIFON SE UBICA EN DERIVADO EL MANZANO | SE REQUIERE REPARAR FISURAS.
6433441.54 | 328254.37 | SRPetorca | Canal Chincolco | TRANQUE | BUENO | BUENO | BUENO | - |  |  | - | DIFICULTAD BAJA | TRANQUE EXTRAPREDIAL REVESTIDO CON GEOMEMBRANA CON CAPACIDAD DE 180.000 M3. SUS SINGULARIDADES SE ENCUENTRAN EN BUEN ESTADO | -
6432277.78 | 333644.41 | SRPetorca | Canal del Sobrante | COMPUERTA | BUENO | BUENO | REGULAR | 264,52 HA (96%) | 264.52 | 0.96 | - | DIFICULTAD BAJA | COMPUERTA DE ADMISION DESDE CANAL MATRIZ SOBRANTE-CHINCOLCO POSEE OXIDO EN SU INFRAESTRUCTURA. | SE REQUIERE MANTENCION.
6432336.45 | 333465.4 | SRPetorca | Canal del Sobrante | COMPUERTA | DEFICIENTE | DEFICIENTE | DEFICIENTE | 276,26 HA (100%) | 276.26 | 1 | - | DIFICULTAD BAJA | COMPUERTA DE REGULACION METALICA DE 0,5 M DE ANCHO POR 0,5 M DE ALTO POR 0,004 M DE ESPESOR. COMPUERTA EN MAL ESTADO NO CIERRA COMPLETAMENTE | SE REQUIERE REEMPLAZAR COMPUERTA METALICA CON LAS MISMAS DIMENSIONES.
6432511 | 333171 | SRPetorca | Canal del Sobrante | TRANQUE | BUENO | BUENO | BUENO | - |  |  | - | DIFICULTAD BAJA | TRANQUE EXTRAPREDIAL SIN REVESTIR CON CAPACIDAD DE 50000 M3. SUS SINGULARIDADES SE ENCUENTRAN EN BUEN ESTADO | SE REQUIERE INSTALAR SISTEMAS PARA DISMINUIR EL INGRESO DE CALOR, LUZ Y SUCIEDAD EXTERNA.
6432459.48 | 332334.85 | SRPetorca | Canal El Molino | COMPUERTA | DEFICIENTE | DEFICIENTE | DEFICIENTE | 31,59 HA (60%) | 31.59 | 0.6 | - | DIFICULTAD BAJA | COMPUERTA DE REGULACION METALICA DE 0,5 M DE ANCHO POR 0,65 M DE ALTO POR 0,005 M DE ESPESOR. COMPUERTA EN MAL ESTADO NO CIERRA COMPLETAMENTE | SE REQUIERE REEMPLAZAR COMPUERTA METALICA CON LAS MISMAS DIMENSIONES.
6432462.52 | 332332.18 | SRPetorca | Canal El Molino | COMPUERTA | DEFICIENTE | DEFICIENTE | DEFICIENTE | 31,59 HA (60%) | 31.59 | 0.6 | - | DIFICULTAD BAJA | COMPUERTA DE REGULACION METALICA DE 0,47 M DE ANCHO POR 0,7 M DE ALTO POR 0,005 M DE ESPESOR. COMPUERTA PERFORADA, EN MAL ESTADO, NO CIERRA COMPLETAMENTE. | SE REQUIERE REEMPLAZAR COMPUERTA METALICA CON LAS MISMAS DIMENSIONES.
6432629.5 | 335183.49 | SRPetorca | Canal Las Campanas | COMPUERTA | BUENO | BUENO | REGULAR | 11,74 HA (100%) | 11.74 | 1 | - | DIFICULTAD ALTA | COMPUERTA DE ADMISION DESDE CANAL MATRIZ SOBRANTE-CHINCOLCO POSEE OXIDO EN SU INFRAESTRUCTURA. | SE REQUIERE MANTENCION.
6388814.14 | 338718.93 | SRPutaendo | Canal Araya | ALCANTARILLA | DEFICIENTE | REGULAR | REGULAR | 65 HA (100%) | 65 | 1 | - | DIFICULTAD BAJA | PAVIMENTO QUE PASA SOBRE ALCANTARILLA, SE ENCUENTRA ABIERTO. | SE REQUIERE TAPAR CON MATERIAL SIMILAR AL ACTUAL.
6388365.96 | 338872.38 | SRPutaendo | Canal Araya | COMPUERTA | DEFICIENTE | DEFICIENTE | DEFICIENTE | 64 HA (98%) | 64 | 0.98 | - | DIFICULTAD BAJA | COMPUERTA DE REGULACION METALICA DE 0,64 M DE ANCHO POR 0,57 M DE ALTO POR 0,002 M DE ESPESOR. COMPUERTA EN MAL ESTADO | SE REQUIERE REEMPLAZAR COMPUERTA POR UNA METALICA CON LAS MISMAS DIMENSIONES.
6388237.96 | 338957 | SRPutaendo | Canal Araya | COMPUERTA | DEFICIENTE | DEFICIENTE | DEFICIENTE | - |  |  | - | DIFICULTAD BAJA | COMPUERTA DE REGULACION METALICA DE 0,35 M DE ANCHO POR 0,67 M DE ALTO POR 0,005 M DE ESPESOR. COMPUERTA EN MAL ESTADO. | SE REQUIERE REEMPLAZAR COMPUERTA POR UNA METALICA CON LAS MISMAS DIMENSIONES.
6388143.09 | 339126.53 | SRPutaendo | Canal Araya | COMPUERTA | DEFICIENTE | REGULAR | DEFICIENTE | 31 HA (48%) | 31 | 0.48 | - | DIFICULTAD BAJA | COMPUERTA DE ENTREGA METALICA DE 0,56 M DE ANCHO POR 0,8 M DE ALTO POR 0,008 M DE ESPESOR. NO CIERRA POR COMPLETO. | SE REQUIERE HACER MANTENCION PARA EL CIERRE CORRECTO.
6382117.14 | 334854.64 | SRPutaendo | Canal Bellavista 8 | COMPUERTA | DEFICIENTE | DEFICIENTE | DEFICIENTE | 240,67 HA (100%) | 240.67 | 1 | - | DIFICULTAD ALTA | COMPUERTA DE DESCARGA METALICA DE 0,7 M DE ANCHO POR 0,7 M DE ALTO POR 0,01 M DE ESPESOR. COMPUERTA FALTA VOLANTE. | SE REQUIERE REALIZAR MANTENCION A COMPUERTA E INSTALAR VOLANTE.
6381602.55 | 334662.6 | SRPutaendo | Canal Bellavista 8 | COMPUERTA | DEFICIENTE | DEFICIENTE | DEFICIENTE | 39,77 HA (17%) | 39.77 | 0.17 | - | DIFICULTAD BAJA | COMPUERTA DE DESCARGA METALICA DE 0,8 M DE ANCHO POR 0,55 M DE ALTO POR 0,005 M DE ESPESOR. COMPUERTA EN MAL ESTADO | SE REQUIERE REEMPLAZAR COMPUERTA POR UNA METALICA CON LAS MISMAS DIMENSIONES, INCLUYENDO VOLANTE, CADENA CON CANDADO, BUJE Y VÁSTAGO, RANURAS Y ESTRUCTURA.
6381602.55 | 334662.6 | SRPutaendo | Canal Bellavista 8 | TRANQUE | BUENO | BUENO | REGULAR | - |  |  | - | DIFICULTAD BAJA | TRANQUE EXTRAPREDIAL SIN REVESTIR DE 50000 M3. TRANQUE CON VEGETACIÓN. | SE REQUIERE INSTALAR GEOMEMBRANA, ADEMAS DE SISTEMAS PARA DISMINUIR EL INGRESO DE CALOR, LUZ Y SUCIEDAD EXTERNA.
6387960.14 | 337784.12 | SRPutaendo | Canal Bellavista | COMPUERTA | DEFICIENTE | DEFICIENTE | DEFICIENTE | 69,75 HA (97%) | 69.75 | 0.97 | - | DIFICULTAD MEDIA | COMPUERTA DE ENTREGA MADERA DE 0,4 M DE ANCHO POR 0,5 M DE ALTO POR 0,003 M DE ESPESOR. | SE REQUIERE REEMPLAZAR COMPUERTA POR UNA METALICA CON LAS MISMAS DIMENSIONES, INCLUYENDO VOLANTE, CADENA CON CANDADO, BUJE Y VÁSTAGO.
6386414.72 | 337095.15 | SRPutaendo | Canal Bellavista | COMPUERTA | DEFICIENTE | DEFICIENTE | DEFICIENTE | 54,45 HA (76%) | 54.45 | 0.76 | - | DIFICULTAD BAJA | COMPUERTA DE ENTREGA MADERA DE 0,4 M DE ANCHO POR 0,55 M DE ALTO POR 0,003 M DE ESPESOR. COMPUERTA EN MAL ESTADO | SE REQUIERE REEMPLAZAR COMPUERTA POR UNA METALICA CON LAS MISMAS DIMENSIONES, INCLUYENDO VOLANTE, CADENA CON CANDADO, BUJE Y VÁSTAGO, RANURAS Y ESTRUCTURA.
6383085.37 | 335651.48 | SRPutaendo | Canal Bellavista | COMPUERTA | DEFICIENTE | DEFICIENTE | DEFICIENTE | 12,87 HA (18%) | 12.87 | 0.18 | - | DIFICULTAD MEDIA | COMPUERTA DE ENTREGA METALICA DE 0,41 M DE ANCHO POR 0,64 M DE ALTO POR 0,004 M DE ESPESOR. COMPUERTA EN MAL ESTADO | SE REQUIERE REEMPLAZAR COMPUERTA POR UNA METALICA CON LAS MISMAS DIMENSIONES, INCLUYENDO VOLANTE, CADENA CON CANDADO, BUJE Y VÁSTAGO, RANURAS Y ESTRUCTURA.
6388989.32 | 340470.81 | SRPutaendo | Canal del Pueblo de Putaendo | COMPUERTA | DEFICIENTE | DEFICIENTE | DEFICIENTE | 16,81 HA (22%) | 16.81 | 0.22 | - | DIFICULTAD BAJA | COMPUERTA (RAMAL LA JUSTINA) DE ENTREGA METALICA DE 0,3 M DE ANCHO POR 0,5 M DE ALTO. DESGASTE DE COMPUERTA, OXIDO Y FISURAS EN ESTRUCTURA DE HORMIGÓN. | SE REQUIERE REEMPLAZAR COMPUERTA CON LAS MISMAS DIMENSIONES, INCLUYENDO VOLANTE, CADENA CON CANDADO, LOSA DE MANIOBRA, BUJE Y VÁSTAGO.
6389248.85 | 340325.87 | SRPutaendo | Canal del Pueblo de Putaendo | TUBERÍA | BUENO | REGULAR | BUENO | 28,99 HA (38%) | 28.99 | 0.38 | - | DIFICULTAD BAJA | TUBERÍA DE ACERO PASO ESTERO FUNDO LA QUEBRADA DE 0,4 M DE DIAMETRO Y 5 M DE LARGO. EXISTE DESBORDE DE CANAL. | SE REQUIERE REEMPLAZAR TUBERIA DE HDPE, CON UN DIÁMETRO ACORDE A SU CAUDAL DE DISEÑO.
6394956.98 | 338776.33 | SRPutaendo | Canal Desagüe | COMPUERTA | DEFICIENTE | DEFICIENTE | DEFICIENTE | 18,84 HA (7%) | 18.84 | 0.07 | - | DIFICULTAD BAJA | COMPUERTA DE ENTREGA MADERA EN MAL ESTADO. CANAL RECTANGULAR DE 0,5 M ANCHO POR 0,3 M DE ALTO | SE REQUIERE CONSTRUIR COMPUERTA METALICA, INCLUYENDO VOLANTE, CADENA CON CANDADO, BUJE Y VÁSTAGO, RANURAS, ESTRUCTURA DE LA COMPUERTA Y LOSA DE MANIOBRA DE HORMIGON.
6395943.29 | 341116.14 | SRPutaendo | Canal Desagüe | SISTEMA DE TELEMETRÍA | DEFICIENTE | DEFICIENTE | DEFICIENTE | - |  |  | - | DIFICULTAD BAJA | SISTEMA DE TELEMETRIA INSTALADA PERO NO FUNCIONA. POSEEN AFORADOR PARSHALL CON REGLA LIMNIMETRICA EN BUEN ESTADO | SE RECOMIENDA REPARAR SISTEMA DE TELEMETRIA.
6389304.73 | 338630.39 | SRPutaendo | Canal El Álamo | COMPUERTA | REGULAR | REGULAR | BUENO | - |  |  | - | DIFICULTAD BAJA | COMPUERTA DE ADMISION EN BOCATOMA METALICA DE 0,45 M DE ANCHO POR O,75 M DE ALTO POR 0,01 M DE ESPESOR. COMPUERTA CON HOJA (PUERTA) MAS BAJO DE LO NECESARIO, POR LO QUE EL AGUA PASA POR ENCIMA CUANDO ESTA CERRADA. | SE REQUIERE REEMPLAZAR HOJA O PUERTA POR UNA DE MAYOR ALTURA.
6382904.89 | 336102.6 | SRPutaendo | Canal El Molino | COMPUERTA | REGULAR | REGULAR | DEFICIENTE | 27,95 HA (16%) | 27.95 | 0.16 | - | DIFICULTAD BAJA | COMPUERTA (RAMAL LA PLAZUELA) DE REGULACION METALICA DE 0,5 M DE ANCHO POR 0,85 M DE ALTO POR 0,005 M DE ESPESOR. DESGASTE DE COMPUERTA Y OXIDO. COMPUERTA NO CIERRA EN SU TOTALIDAD | SE REQUIERE LIMPIAR HOJA METALICA Y RANURA MEDIANTE ARENADO
6398864.59 | 344704.71 | SRPutaendo | Canal El Tranque | COMPUERTA | REGULAR | REGULAR | DEFICIENTE | 83,67 HA (59%) | 83.67 | 0.59 | - | DIFICULTAD BAJA | COMPUERTA DE REGULACION METALICA DE 0,5 M DE ANCHO POR 0,85 M DE ALTO POR 0,005 M DE ESPESOR. DESGASTE DE COMPUERTA Y OXIDO. COMPUERTA NO CIERRA EN SU TOTALIDAD | SE REQUIERE LIMPIAR HOJA METALICA Y RANURA MEDIANTE ARENADO
6398971.65 | 344854.4 | SRPutaendo | Canal El Tranque | COMPUERTA | REGULAR | REGULAR | DEFICIENTE | 89,33 HA (63%) | 89.33 | 0.63 | - | DIFICULTAD BAJA | COMPUERTA DE ENTREGA METALICA DE 0,45 M DE ANCHO POR 0,90 M DE ALTO POR 0,005 M DE ESPESOR. DESGASTE DE COMPUERTA Y OXIDO. COMPUERTA NO CIERRA EN SU TOTALIDAD | SE REQUIERE LIMPIAR HOJA METALICA Y RANURA MEDIANTE ARENADO
6398971.65 | 344854.4 | SRPutaendo | Canal El Tranque | COMPUERTA | REGULAR | REGULAR | DEFICIENTE | 2,25 HA (2%) | 2.25 | 0.02 | - | DIFICULTAD BAJA | COMPUERTA DE ENTREGA METALICA DE 0,45 M DE ANCHO POR 0,45 M DE ALTO POR 0,005 M DE ESPESOR. DESGASTE DE COMPUERTA Y OXIDO. COMPUERTA NO CIERRA EN SU TOTALIDAD | SE REQUIERE LIMPIAR HOJA METALICA Y RANURA MEDIANTE ARENADO
6399097.76 | 345040.32 | SRPutaendo | Canal El Tranque | COMPUERTA | REGULAR | REGULAR | DEFICIENTE | 91,58 HA (65%) | 91.58 | 0.65 | - | DIFICULTAD BAJA | COMPUERTA DE REGULACION METALICA DE 0,85 M DE ANCHO POR 0,45 M DE ALTO POR 0,005 M DE ESPESOR. DESGASTE DE COMPUERTA Y OXIDO. COMPUERTA NO CIERRA EN SU TOTALIDAD | SE REQUIERE LIMPIAR HOJA METALICA Y RANURA MEDIANTE ARENADO
6399097.76 | 345040.32 | SRPutaendo | Canal El Tranque | COMPUERTA | REGULAR | REGULAR | DEFICIENTE | 4,17 HA (3%) | 4.17 | 0.03 | - | DIFICULTAD BAJA | COMPUERTA DE ENTREGA METALICA DE 0,45 M DE ANCHO POR 0,45 M DE ALTO POR 0,005 M DE ESPESOR. DESGASTE DE COMPUERTA Y OXIDO. COMPUERTA NO CIERRA EN SU TOTALIDAD | SE REQUIERE LIMPIAR HOJA METALICA Y RANURA MEDIANTE ARENADO
6399135.36 | 345081.49 | SRPutaendo | Canal El Tranque | COMPUERTA | REGULAR | REGULAR | DEFICIENTE | 95,75 HA (68%) | 95.75 | 0.68 | - | DIFICULTAD BAJA | COMPUERTA DE REGULACION METALICA DE 1,03 M DE ANCHO POR 0,45 M DE ALTO POR 0,005 M DE ESPESOR. DESGASTE DE COMPUERTA Y OXIDO. COMPUERTA NO CIERRA EN SU TOTALIDAD | SE REQUIERE LIMPIAR HOJA METALICA Y RANURA MEDIANTE ARENADO
6399135.36 | 345081.49 | SRPutaendo | Canal El Tranque | COMPUERTA | REGULAR | REGULAR | DEFICIENTE | 3,19 HA (2%) | 3.19 | 0.02 | - | DIFICULTAD BAJA | COMPUERTA DE ENTREGA METALICA DE 0,45 M DE ANCHO POR 0,45 M DE ALTO POR 0,005 M DE ESPESOR. DESGASTE DE COMPUERTA Y OXIDO. COMPUERTA NO CIERRA EN SU TOTALIDAD | SE REQUIERE LIMPIAR HOJA METALICA Y RANURA MEDIANTE ARENADO
6399150.96 | 345094.3 | SRPutaendo | Canal El Tranque | COMPUERTA | REGULAR | REGULAR | DEFICIENTE | 98,94 HA (70%) | 98.94 | 0.7 | - | DIFICULTAD BAJA | COMPUERTA DE REGULACION METALICA DE 1,03 M DE ANCHO POR 0,45 M DE ALTO POR 0,005 M DE ESPESOR. DESGASTE DE COMPUERTA Y OXIDO. COMPUERTA NO CIERRA EN SU TOTALIDAD | SE REQUIERE LIMPIAR HOJA METALICA Y RANURA MEDIANTE ARENADO
6399150.96 | 345094.3 | SRPutaendo | Canal El Tranque | COMPUERTA | REGULAR | REGULAR | DEFICIENTE | 1,72 HA (1%) | 1.72 | 0.01 | - | DIFICULTAD BAJA | COMPUERTA DE ENTREGA METALICA DE 0,45 M DE ANCHO POR 0,55 M DE ALTO POR 0,005 M DE ESPESOR. DESGASTE DE COMPUERTA Y OXIDO. COMPUERTA NO CIERRA EN SU TOTALIDAD | SE REQUIERE LIMPIAR HOJA METALICA Y RANURA MEDIANTE ARENADO
6399270.33 | 345243.81 | SRPutaendo | Canal El Tranque | COMPUERTA | REGULAR | REGULAR | DEFICIENTE | 100,67 HA (71%) | 100.67 | 0.71 | - | DIFICULTAD BAJA | COMPUERTA DE REGULACION METALICA DE 1,03 M DE ANCHO POR 0,45 M DE ALTO POR 0,005 M DE ESPESOR. DESGASTE DE COMPUERTA Y OXIDO. COMPUERTA NO CIERRA EN SU TOTALIDAD | SE REQUIERE LIMPIAR HOJA METALICA Y RANURA MEDIANTE ARENADO
6399270.33 | 345243.81 | SRPutaendo | Canal El Tranque | COMPUERTA | REGULAR | REGULAR | DEFICIENTE | 7,58 HA (5%) | 7.58 | 0.05 | - | DIFICULTAD BAJA | COMPUERTA DE ENTREGA METALICA DE 0,45 M DE ANCHO POR 0,55 M DE ALTO POR 0,005 M DE ESPESOR. DESGASTE DE COMPUERTA Y OXIDO. COMPUERTA NO CIERRA EN SU TOTALIDAD | SE REQUIERE LIMPIAR HOJA METALICA Y RANURA MEDIANTE ARENADO
6399243.5 | 345301.63 | SRPutaendo | Canal El Tranque | COMPUERTA | REGULAR | REGULAR | DEFICIENTE | 108,25 HA (77%) | 108.25 | 0.77 | - | DIFICULTAD BAJA | COMPUERTA DE REGULACION METALICA DE 1,25 M DE ANCHO POR 0,45 M DE ALTO POR 0,005 M DE ESPESOR. DESGASTE DE COMPUERTA Y OXIDO. COMPUERTA NO CIERRA EN SU TOTALIDAD | SE REQUIERE LIMPIAR HOJA METALICA Y RANURA MEDIANTE ARENADO
6399243.5 | 345301.63 | SRPutaendo | Canal El Tranque | COMPUERTA | REGULAR | REGULAR | DEFICIENTE | 1,31 HA (1%) | 1.31 | 0.01 | - | DIFICULTAD BAJA | COMPUERTA DE ENTREGA METALICA DE 0,45 M DE ANCHO POR 0,45 M DE ALTO POR 0,005 M DE ESPESOR. DESGASTE DE COMPUERTA Y OXIDO. COMPUERTA NO CIERRA EN SU TOTALIDAD | SE REQUIERE LIMPIAR HOJA METALICA Y RANURA MEDIANTE ARENADO
6399319.92 | 345462.24 | SRPutaendo | Canal El Tranque | COMPUERTA | REGULAR | REGULAR | DEFICIENTE | 117,90 HA (84%) | 117.9 | 0.84 | - | DIFICULTAD BAJA | COMPUERTA DE REGULACION METALICA DE 1,03 M DE ANCHO POR 0,65 M DE ALTO POR 0,005 M DE ESPESOR. DESGASTE DE COMPUERTA Y OXIDO. COMPUERTA NO CIERRA EN SU TOTALIDAD | SE REQUIERE LIMPIAR HOJA METALICA Y RANURA MEDIANTE ARENADO
6399319.92 | 345462.24 | SRPutaendo | Canal El Tranque | COMPUERTA | REGULAR | REGULAR | DEFICIENTE | 0,42 HA (0,3%) | 0.42 | 0.003 | - | DIFICULTAD BAJA | COMPUERTA DE ENTREGA METALICA DE 0,45 M DE ANCHO POR 0,65 M DE ALTO POR 0,005 M DE ESPESOR. DESGASTE DE COMPUERTA Y OXIDO. COMPUERTA NO CIERRA EN SU TOTALIDAD | SE REQUIERE LIMPIAR HOJA METALICA Y RANURA MEDIANTE ARENADO
6397702.38 | 342875.47 | SRPutaendo | Canal El Tranque | COMPUERTA | DEFICIENTE | DEFICIENTE | DEFICIENTE | 63,93 HA (100%) | 63.93 | 1 | - | DIFICULTAD MEDIA | COMPUERTA DE DESCARGA DESARENADOR METALICA DE 0,42 M DE ANCHO. DESGASTE DE COMPUERTA Y OXIDO. COMPUERTA EN MAL ESTADO | SE REQUIERE REALIZAR MANTENCIÓN A COMPUERTA E INSTALAR VOLANTE PARA VASTAGO DE 0,3556 M
6396271.87 | 341243.96 | SRPutaendo | Canal El Tranque | COMPUERTA | REGULAR | REGULAR | DEFICIENTE | 5,65 HA (9%) | 5.65 | 0.09 | - | DIFICULTAD BAJA | COMPUERTA DE REGULACION METALICA NORPONIENTE DE 0,44 M DE ANCHO POR 0,65 M DE ALTO POR 0,005 M DE ESPESOR. DESGASTE DE COMPUERTA Y OXIDO. COMPUERTA NO CIERRA EN SU TOTALIDAD | SE REQUIERE REALIZAR MANTENCIÓN A COMPUERTA Y CAMBIAR EJE Y PLACA DAÑADA
6396300.1 | 340888.71 | SRPutaendo | Canal El Tranque | COMPUERTA | DEFICIENTE | DEFICIENTE | DEFICIENTE | 1,23 HA (2%) | 1.23 | 0.02 | - | DIFICULTAD BAJA | COMPUERTA DE ENTREGA METALICA DE 0,48 M DE ANCHO POR 0,45 M DE ALTO POR 0,005 M DE ESPESOR. NO CONTIENE HOJA METALICA | INSTALAR HOJA METALICA
6396046.39 | 341012.76 | SRPutaendo | Canal El Tranque | COMPUERTA | DEFICIENTE | DEFICIENTE | DEFICIENTE | 4,42 HA (7%) | 4.42 | 0.07 | - | DIFICULTAD MEDIA | COMPUERTA DE ENTREGA METALICA DE 0,97 M DE ANCHO POR 0,5 M DE ALTO POR 0,005 M DE ESPESOR. DESGASTE DE COMPUERTA Y OXIDO. | SE REQUIERE CAMBIAR COMPUERTA DE MISMAS DIMENSIONES
6383526.7 | 336634.32 | SRPutaendo | Canal Gancho Barbosa | COMPUERTA | DEFICIENTE | DEFICIENTE | DEFICIENTE | 13,0 HA (37%) | 13 | 0.37 | - | DIFICULTAD MEDIA | COMPUERTA INSTALADA SIN CONSENTIMIENTO DE LA ORGANIZACIÓN, PARA INGRESO A OBRA DE ACUMULACION. | SE REQUIERE REGULARIZAR MEDIDAS DE ABERTURA Y COMPUERTA.
6395167.27 | 341133.7 | SRPutaendo | Canal La Compañía | COMPUERTA | BUENO | DEFICIENTE | BUENO | 188,8 HA (100%) | 188.8 | 1 | - | DIFICULTAD BAJA | COMPUERTA DE DESCARGA DE DESARENADOR EN BUEN ESTADO, PERO EN LUGAR INADECUADO. COMPUERTA SE ENCUENTRA EN TERRENO HABITACIONAL, SIN PODER HACER USO DE ESTE Y DEL DESARENADOR. | SE REQUIERE REUBICAR COMPUERTA DE DESCARAGA PARA USO DE DESARENADOR.
6390989.69 | 339575.72 | SRPutaendo | Canal La Compañía | COMPUERTA | DEFICIENTE | DEFICIENTE | REGULAR | 135,58 HA (72%) | 135.58 | 0.72 | - | DIFICULTAD BAJA | COMPUERTA DE REGULACION METALICA CON MANGO EN MAL ESTADO. | SE REQUIERE REEMPLAZAR MANGO O REEMPLAZAR HOJA COMPLETA DE COMPUERTA.
6381105.49 | 337588.43 | SRPutaendo | Canal Las Coimas | SIFON | BUENO | REGULAR | REGULAR | 0,45 HA (2%) | 0.45 | 0.02 | - | DIFICULTAD BAJA | SIFON 53 M LARGO Y 0,508 M DE DIAMETRO SE EMBANCA CONTINUAMENTE, OBSTRUYENDO EL PASO DEL AGUA | SE REQUIERE INSTALAR PURGA PARA DESBANQUE.
6399411.93 | 346727.95 | SRPutaendo | Canal Lobo de Piguchen | TRANQUE | BUENO | BUENO | BUENO | - |  |  | - | DIFICULTAD BAJA | TRANQUE EXTRAPREDIAL SIN REVESTIR CON CAPACIDAD DE 68256 M3. SUS SINGULARIDADES SE ENCUENTRAN EN BUEN ESTADO | SE REQUIERE INSTALAR SISTEMAS PARA DISMINUIR EL INGRESO DE CALOR, LUZ Y SUCIEDAD EXTERNA.
6395442.5 | 342412.03 | SRPutaendo | Canal Lobo de Piguchen | TRANQUE | BUENO | BUENO | BUENO | - |  |  | - | DIFICULTAD BAJA | TRANQUE EXTRAPREDIAL SIN REVESTIR CON CAPACIDAD DE 54000 M3. SUS SINGULARIDADES SE ENCUENTRAN EN BUEN ESTADO | SE REQUIERE INSTALAR SISTEMAS PARA DISMINUIR EL INGRESO DE CALOR, LUZ Y SUCIEDAD EXTERNA.
6387328.81 | 337419.06 | SRPutaendo | Canal Los Lazos de Quebrada Herrera | COMPUERTA | REGULAR | DEFICIENTE | DEFICIENTE | 113,29 HA (76%) | 113.29 | 0.76 | - | DIFICULTAD BAJA | COMPUERTA DE ENTREGA METALICA DE 0,3 M DE ANCHO POR 0,5 M DE ALTO. DESGASTE DE COMPUERTA Y OXIDO. COMPUERTA NO CIERRA EN SU TOTALIDAD. | SE REQUIERE LIMPIAR HOJA METALICA Y RANURA MEDIANTE ARENADO
6387206.82 | 337306.36 | SRPutaendo | Canal Los Lazos de Quebrada Herrera | COMPUERTA | REGULAR | DEFICIENTE | DEFICIENTE | 110,49 HA (74%) | 110.49 | 0.74 | - | DIFICULTAD BAJA | COMPUERTA DE ENTREGA METALICA DE 0,3 M DE ANCHO POR 0,5 M DE ALTO. DESGASTE DE COMPUERTA Y OXIDO. COMPUERTA NO CIERRA EN SU TOTALIDAD. | SE REQUIERE LIMPIAR HOJA METALICA Y RANURA MEDIANTE ARENADO
6386884.77 | 337204.75 | SRPutaendo | Canal Los Lazos de Quebrada Herrera | COMPUERTA | REGULAR | DEFICIENTE | DEFICIENTE | 110,49 HA (74%) | 110.49 | 0.74 | - | DIFICULTAD BAJA | COMPUERTA DE ENTREGA METALICA DE 0,3 M DE ANCHO POR 0,5 M DE ALTO. DESGASTE DE COMPUERTA Y OXIDO. COMPUERTA NO CIERRA EN SU TOTALIDAD. | SE REQUIERE LIMPIAR HOJA METALICA Y RANURA MEDIANTE ARENADO
6386854.1 | 337213.08 | SRPutaendo | Canal Los Lazos de Quebrada Herrera | COMPUERTA | REGULAR | DEFICIENTE | DEFICIENTE | 110,49 HA (74%) | 110.49 | 0.74 | - | DIFICULTAD BAJA | COMPUERTA DE ENTREGA METALICA DE 0,3 M DE ANCHO POR 0,5 M DE ALTO. DESGASTE DE COMPUERTA Y OXIDO. COMPUERTA NO CIERRA EN SU TOTALIDAD. | SE REQUIERE LIMPIAR HOJA METALICA Y RANURA MEDIANTE ARENADO
6382217.88 | 336663.64 | SRPutaendo | Canal Magna | COMPUERTA | DEFICIENTE | DEFICIENTE | DEFICIENTE | 254,89 HA (86%) | 254.89 | 0.86 | - | DIFICULTAD BAJA | COMPUERTA DE ENTREGA METALICA DE 0,65 M DE ANCHO POR 1 M DE ALTO POR 0,005 M DE ESPESOR. COMPUERTA EN MAL ESTADO. | SE REQUIERE REEMPLAZAR COMPUERTA POR UNA METALICA CON LAS MISMAS DIMENSIONES, INCLUYENDO VOLANTE, CADENA CON CANDADO, BUJE Y VÁSTAGO.
6382047.29 | 336593.49 | SRPutaendo | Canal Magna | COMPUERTA | DEFICIENTE | REGULAR | DEFICIENTE | 245,75 HA (83%) | 245.75 | 0.83 | - | DIFICULTAD BAJA | COMPUERTA DE ENTREGA METALICA DE 0,65 M DE ANCHO POR 0,7 M DE ALTO POR 0,005 M DE ESPESOR. COMPUERTA EN MAL ESTADO. | SE REQUIERE REEMPLAZAR COMPUERTA POR UNA METALICA CON LAS MISMAS DIMENSIONES, INCLUYENDO VOLANTE, CADENA CON CANDADO, BUJE Y VÁSTAGO.
6382047.29 | 336593.49 | SRPutaendo | Canal Magna | GRADAS | DEFICIENTE | DEFICIENTE | DEFICIENTE | 245,75 HA (83%) | 245.75 | 0.83 | - | DIFICULTAD ALTA | GRADAS DE MOMPOSTERIA DE PIEDRA DETERIORADAS Y EROSIONADAS, JUSTO ANTES DE UN PUNTO DE INTERSECCIÓN EN 90°. | SE REQUIEREN REVESTIR CON HORMIGON.
6381970.42 | 336602.57 | SRPutaendo | Canal Magna | COMPUERTA | DEFICIENTE | DEFICIENTE | DEFICIENTE | 134,64 HA (45%) | 134.64 | 0.45 | - | DIFICULTAD BAJA | COMPUERTA DE ENTREGA MADERA DE 0,66 M DE ANCHO POR 0,45 M DE ALTO POR 0,004 M DE ESPESOR. COMPUERTA EN MAL ESTADO. | SE REQUIERE REEMPLAZAR COMPUERTA POR UNA METALICA CON LAS MISMAS DIMENSIONES, INCLUYENDO VOLANTE, CADENA CON CANDADO, BUJE Y VÁSTAGO.
6389704.76 | 337654.04 | SRPutaendo | Canal Montoya | ALCANTARILA | BUENO | BUENO | REGULAR | 2,84 HA (5%) | 2.84 | 0.05 | - | DIFICULTAD BAJA | ALCANTARILLA CILINDRICA DE HORMIGON 4 M LARGO Y 0,4 M DE DIAMETRO SE EMBANCA CONTINUAMENTE, OBSTRUYENDO EL PASO DEL AGUA. RAMAL EL GANCHO DEL CANAL MONTOYA | SE REQUIERE REALIZAR LIMPIEZA.
6389704.76 | 337654.04 | SRPutaendo | Canal Montoya | COMPUERTA | REGULAR | REGULAR | DEFICIENTE | 2,58 HA (5%) | 2.58 | 0.05 | - | DIFICULTAD BAJA | COMPUERTA DE REGULACION METALICA DE 0,5 M DE ANCHO POR 0,6 M DE ALTO POR 0,008 M DE ESPESOR. COMPUERTA EN MAL ESTADO. RAMAL EL GANCHO DEL CANAL MONTOYA. | SE REQUIERE REEMPLAZAR COMPUERTA POR UNA METALICA CON LAS MISMAS DIMENSIONES, INCLUYENDO VOLANTE, CADENA CON CANDADO, BUJE Y VÁSTAGO.
6389704.76 | 337654.04 | SRPutaendo | Canal Montoya | COMPUERTA | REGULAR | REGULAR | DEFICIENTE | 0,27 HA (1%) | 0.27 | 0.01 | - | DIFICULTAD BAJA | COMPUERTA DE ENTREGA METALICA DE 0,5 M DE ANCHO POR 0,6 M DE ALTO POR 0,008 M DE ESPESOR. COMPUERTA EN MAL ESTADO. RAMAL EL GANCHO DEL CANAL MONTOYA. | SE REQUIERE REEMPLAZAR COMPUERTA POR UNA METALICA CON LAS MISMAS DIMENSIONES, INCLUYENDO VOLANTE, CADENA CON CANDADO, BUJE Y VÁSTAGO.
6389439.2 | 337426.33 | SRPutaendo | Canal Montoya | COMPUERTA | DEFICIENTE | DEFICIENTE | DEFICIENTE | 2,58 HA (5%) | 2.58 | 0.05 | - | DIFICULTAD BAJA | COMPUERTA DE ENTREGA MADERA DE 0,59 M DE ANCHO POR 0,5 M DE ALTO POR 0,005 M DE ESPESOR. COMPUERTA EN MAL ESTADO. RAMAL EL GANCHO DEL CANAL MONTOYA. | SE REQUIERE REEMPLAZAR COMPUERTA POR UNA METALICA CON LAS MISMAS DIMENSIONES, INCLUYENDO VOLANTE, CADENA CON CANDADO, BUJE Y VÁSTAGO.
6389451.93 | 337074.16 | SRPutaendo | Canal Montoya | COMPUERTA | REGULAR | REGULAR | DEFICIENTE | 2,47 HA (5%) | 2.47 | 0.05 | - | DIFICULTAD BAJA | COMPUERTA METALICA DE 0,69 M DE ANCHO POR 0,56 M DE ALTO POR 0,004 M DE ESPESOR. COMPUERTA EN MAL ESTADO. CANAL MONTOYA. | SE REQUIERE REEMPLAZAR COMPUERTA POR UNA METALICA CON LAS MISMAS DIMENSIONES, INCLUYENDO VOLANTE, CADENA CON CANDADO, BUJE Y VÁSTAGO.
6389451.93 | 337074.16 | SRPutaendo | Canal Montoya | COMPUERTA | REGULAR | REGULAR | DEFICIENTE | 6,05 HA (11%) | 6.05 | 0.11 | - | DIFICULTAD BAJA | COMPUERTA DE ENTREGA METALICA DE 0,5 M DE ANCHO POR 0,63 M DE ALTO POR 0,004 M DE ESPESOR. COMPUERTA EN MAL ESTADO. | SE REQUIERE REEMPLAZAR COMPUERTA POR UNA METALICA CON LAS MISMAS DIMENSIONES, INCLUYENDO VOLANTE, CADENA CON CANDADO, BUJE Y VÁSTAGO.
6389451.93 | 337074.16 | SRPutaendo | Canal Montoya | COMPUERTA | REGULAR | REGULAR | DEFICIENTE | 10,44 HA (20%) | 10.44 | 0.2 | - | DIFICULTAD BAJA | COMPUERTA DE ENTREGA METALICA DE 0,7 M DE ANCHO POR 0,5 M DE ALTO POR 0,004 M DE ESPESOR. COMPUERTA EN MAL ESTADO. | SE REQUIERE REEMPLAZAR COMPUERTA POR UNA METALICA CON LAS MISMAS DIMENSIONES, INCLUYENDO VOLANTE, CADENA CON CANDADO, BUJE Y VÁSTAGO.
6378937.61 | 336519.61 | SRPutaendo | Canal Punta el Olivo | COMPUERTA | DEFICIENTE | DEFICIENTE | DEFICIENTE | 37 HA (100%) | 37 | 1 | - | DIFICULTAD BAJA | COMPUERTA ADMISION METALICA DE 0,6 M DE ANCHO POR 0,66 M DE ALTO POR 0,008 M DE ESPESOR. COMPUERTA EN MAL ESTADO. | SE REQUIERE REEMPLAZAR COMPUERTA POR UNA METALICA CON LAS MISMAS DIMENSIONES, INCLUYENDO VOLANTE, CADENA CON CANDADO, BUJE Y VÁSTAGO, RANURAS Y ESTRUCTURA.
6378937.61 | 336519.61 | SRPutaendo | Canal Punta el Olivo | SECCION DE AFORO | - | - | - | - |  |  | - | DIFICULTAD BAJA | COMPUERTA DE ADMISION SIN SECCION DE AFORO | SE REQUIERE INSTALAR SECCION DE AFORO (AFORADOR PARSHALL O SIMILAR)
6378791.32 | 336615.77 | SRPutaendo | Canal Punta el Olivo | COMPUERTA | DEFICIENTE | DEFICIENTE | DEFICIENTE | 8 HA (22%) | 8 | 0.22 | - | DIFICULTAD MEDIA | COMPUERTA DE REGULACION METALICA DE 0,6 M DE ANCHO POR 0,66 M DE ALTO POR 0,008 M DE ESPESOR. COMPUERTA EN MAL ESTADO | SE REQUIERE REEMPLAZAR COMPUERTA POR UNA METALICA CON LAS MISMAS DIMENSIONES, INCLUYENDO VOLANTE, CADENA CON CANDADO, BUJE Y VÁSTAGO, RANURAS Y ESTRUCTURA.
6383785.34 | 340614.08 | SRPutaendo | Canal Rinconada Grande de Silva | COMPUERTA | DEFICIENTE | DEFICIENTE | DEFICIENTE | - |  |  | - | DIFICULTAD MEDIA | FALTA COMPUERTA ENTREGA RAMAL CANAL RINCONADA GRANDE | SE REQUIERE INSTALAR COMPUERTA METALICA, INCLUYENDO VOLANTE, CADENA CON CANDADO, BUJE Y VÁSTAGO, RANURAS, ESTRUCTURA DE LA COMPUERTA Y LOSA DE MANIOBRA DE HORMIGON.
6386316.45 | 338751.67 | SRPutaendo | Canal Rinconada Grande de Silva | MARCO PARTIDOR | DEFICIENTE | DEFICIENTE | DEFICIENTE | 179,19 HA (92%) | 179.19 | 0.92 | - | DIFICULTAD BAJA | MARCO PARTIDOR EN MAL ESTADO, OXIDADA Y PERFORADA EN SU CUCHILLA | SE REQUIERE ISNTALAR NUEVA CUCHILLA METALICA PARA MARCO PARTIDOR
6387105.14 | 339038.11 | SRPutaendo | Canal Rinconada Grande de Silva | TRANQUE | BUENO | BUENO | BUENO | - |  |  | - | DIFICULTAD BAJA | TRANQUE EXTRAPREDIAL REVESTIDO CON GEOMEMBRANA CON CAPACIDAD DE 50700 M3. SUS SINGULARIDADES SE ENCUENTRAN EN BUEN ESTADO | -
6380910.29 | 335088.3 | SRPutaendo | Canal Salinas | COMPUERTA | DEFICIENTE | DEFICIENTE | DEFICIENTE | 180,86 HA (57%) | 180.86 | 0.57 | - | DIFICULTAD BAJA | COMPUERTA DE ENTREGA METALICA DE 0,95 M DE ANCHO POR 0,6 M DE ALTO POR 0,007 M DE ESPESOR. COMPUERTA EN MAL ESTADO | SE REQUIERE REEMPLAZAR COMPUERTA POR UNA METALICA CON LAS MISMAS DIMENSIONES, INCLUYENDO VOLANTE, BUJE Y VÁSTAGO, RANURAS Y ESTRUCTURA.
6380981 | 335118 | SRPutaendo | Canal Salinas | COMPUERTA | DEFICIENTE | DEFICIENTE | DEFICIENTE | 180,86 HA (57%) | 180.86 | 0.57 | - | DIFICULTAD BAJA | FALTA COMPUERTA DE ENTREGA METALICA DE 0,98 M DE ANCHO POR 0,7 M DE ALTO . | SE REQUIERE INSTALAR COMPUERTA POR UNA METALICA CON LAS MISMAS DIMENSIONES, INCLUYENDO VOLANTE, BUJE Y VÁSTAGO, RANURAS Y ESTRUCTURA.
6381003 | 335128 | SRPutaendo | Canal Salinas | COMPUERTA | DEFICIENTE | DEFICIENTE | DEFICIENTE | 180,86 HA (57%) | 180.86 | 0.57 | - | DIFICULTAD BAJA | FALTA COMPUERTA DE ENTREGA METALICA | SE REQUIERE INSTALAR COMPUERTA POR UNA METALICA CON LAS MISMAS DIMENSIONES, INCLUYENDO VOLANTE, BUJE Y VÁSTAGO, RANURAS Y ESTRUCTURA.
6379598 | 334745 | SRPutaendo | Canal Salinas | REVESTIMIENTO | DEFICIENTE | DEFICIENTE | DEFICIENTE | 62,08 HA (20%) | 62.08 | 0.2 | - | DIFICULTAD BAJA | ROTURA EN REVESTIMIENTO DE MAMPOSTERIA DE PIEDRA | SE REQUIERE REPARAR
6379656 | 334723 | SRPutaendo | Canal Salinas | COMPUERTA | DEFICIENTE | DEFICIENTE | DEFICIENTE | 62,08 HA (20%) | 62.08 | 0.2 | - | DIFICULTAD BAJA | FALTA COMPUERTA DE ENTREGA METALICA | SE REQUIERE INSTALAR COMPUERTA POR UNA METALICA CON LAS MISMAS DIMENSIONES, INCLUYENDO VOLANTE, BUJE Y VÁSTAGO, RANURAS Y ESTRUCTURA.
6379656 | 334723 | SRPutaendo | Canal Salinas | COMPUERTA | DEFICIENTE | DEFICIENTE | DEFICIENTE | 62,08 HA (20%) | 62.08 | 0.2 | - | DIFICULTAD BAJA | FALTA COMPUERTA DE ENTREGA METALICA | SE REQUIERE INSTALAR COMPUERTA POR UNA METALICA CON LAS MISMAS DIMENSIONES, INCLUYENDO VOLANTE, BUJE Y VÁSTAGO, RANURAS Y ESTRUCTURA.
6379702 | 334715 | SRPutaendo | Canal Salinas | COMPUERTA | DEFICIENTE | DEFICIENTE | DEFICIENTE | 62,08 HA (20%) | 62.08 | 0.2 | - | DIFICULTAD BAJA | FALTA COMPUERTA DE ENTREGA METALICA | SE REQUIERE INSTALAR COMPUERTA POR UNA METALICA CON LAS MISMAS DIMENSIONES, INCLUYENDO VOLANTE, BUJE Y VÁSTAGO, RANURAS Y ESTRUCTURA.
6379012 | 334718 | SRPutaendo | Canal Salinas | COMPUERTA | DEFICIENTE | DEFICIENTE | DEFICIENTE | 29,34 HA (9%) | 29.34 | 0.09 | - | DIFICULTAD BAJA | FALTA COMPUERTA DE ENTREGA METALICA | SE REQUIERE INSTALAR COMPUERTA POR UNA METALICA CON LAS MISMAS DIMENSIONES, INCLUYENDO VOLANTE, BUJE Y VÁSTAGO, RANURAS Y ESTRUCTURA.
6379003 | 334713 | SRPutaendo | Canal Salinas | COMPUERTA | DEFICIENTE | DEFICIENTE | DEFICIENTE | 29,34 HA (9%) | 29.34 | 0.09 | - | DIFICULTAD BAJA | FALTA COMPUERTA DE ENTREGA METALICA | SE REQUIERE INSTALAR COMPUERTA POR UNA METALICA CON LAS MISMAS DIMENSIONES, INCLUYENDO VOLANTE, BUJE Y VÁSTAGO, RANURAS Y ESTRUCTURA.
6378932 | 334707 | SRPutaendo | Canal Salinas | COMPUERTA | DEFICIENTE | DEFICIENTE | DEFICIENTE | 17,28 HA (6%) | 17.28 | 0.06 | - | DIFICULTAD BAJA | FALTA COMPUERTA DE ENTREGA METALICA | SE REQUIERE INSTALAR COMPUERTA POR UNA METALICA CON LAS MISMAS DIMENSIONES, INCLUYENDO VOLANTE, BUJE Y VÁSTAGO, RANURAS Y ESTRUCTURA.
6388839.79 | 337318.8 | SRPutaendo | Canal Silva Viejo | COMPUERTA | DEFICIENTE | DEFICIENTE | DEFICIENTE | 1,85 HA (3%) | 1.85 | 0.03 | - | DIFICULTAD ALTA | COMPUERTA DE REGULACION METALICA RAMAL EL SAUCE DE 0,48 M DE ANCHO POR 0,6 M DE ALTO POR 0,005 M DE ESPESOR. NO POSEE HOJA Y ESTRUCTURA EN MAL ESTADO | SE REQUIERE REPARAR ESTRUCTURA E INCLUIR HOJA DE COMPUERTA
6388873.75 | 337323.46 | SRPutaendo | Canal Silva Viejo | COMPUERTA | DEFICIENTE | DEFICIENTE | DEFICIENTE | 2,66 HA (5%) | 2.66 | 0.05 | - | DIFICULTAD ALTA | COMPUERTA DE REGULACION METALICA RAMAL EL SAUCE DE 0,52 M DE ANCHO POR 0,5 M DE ALTO POR 0,005 M DE ESPESOR. NO POSEE HOJA Y ESTRUCTURA EN MAL ESTADO | SE REQUIERE REPARAR ESTRUCTURA E INCLUIR HOJA DE COMPUERTA
6388817.98 | 337303.51 | SRPutaendo | Canal Silva Viejo | COMPUERTA | DEFICIENTE | DEFICIENTE | DEFICIENTE | 1,85 HA (3%) | 1.85 | 0.03 | - | DIFICULTAD ALTA | COMPUERTA DE ENTREGA METALICA RAMAL EL SAUCE DE 0,63 M DE ANCHO POR 0,6 M DE ALTO POR 0,004 M DE ESPESOR. HOJA DE COMPUERTA EN MAL ESTADO | SE REQUIERE REEMPLAZAR HOJA DE COMPUERTA DE IGUAL DIMENSIONES
6402610 | 354010 | SRPutaendo | Embalse Chacrillas | EMBALSE CHACRILLAS | BUENO | BUENO | BUENO | 7100 HA | 7100 |  | 2011 | DIFICULTAD BAJA | EMBALSE CON CAPACIDAD DE 27.000.000 M3. SUS SINGULARIDADES, VERTEDERO, PRESA, EVACUADOR DE CRECIDAS, TUNEL DE DESVIO, OBRAS DE TOMA, OBRAS DE ENTREGA, OBRAS DE CONDUCIION, OBRAS DE DESAGÜE DE FONDO, VALVULAS, ETC. SE ENCUENTRAN EN BUEN ESTADO. | -